## Differential Pressure
INPUT SCALING EWM-PQ-AA and EWM-SP-DAD with DIFFERENTIAL PRESSURE
|  |  | Faktor | a | b | c | x
Pressure Sensor A (X1) | 400 | bar
Pressure Sensor B (X2) | 400 | bar
Pressure working range | 250 | bar
Cylinder ratio | 2 | -
Voltages |  | Basic calculation (default) | 1 | 1000 | 1000 | 0 | V
Scaling A (X1) |  |  | 1.6 | 4000 | 2500 | 0 | V
Scaling B (X2) |  |  | 0.8 | 4000 | 5000 | 0 | V
Current 4… 20 mA |  | Basic calculation (default) for 4… 20 mA, 2000 = 4 mA offset, 1250/1000 = gain (20 mA range to 16 mA input range) | 1.25 | 1250 | 1000 | 2000 | C
Scaling A (X1) |  |  | 2 | 5000 | 2500 | 2000 | C
Scaling B (X2) |  |  | 1 | 5000 | 5000 | 2000 | C

## Current scaling
Input scaling: current input 4… 20 mA
|  |  | Factor | a | b | c | x
Min value | 5 | mA
Max value | 18 | mA
Current (default) 4… 20 mA |  |  | 1.25 | 1250 | 1000 | 2000 | C
Scaling |  |  | 1.5385 | 1538.4615 | 1000 | 2500 | C

## Voltages Scaling
Input scaling: Voltages
|  |  | Factor | a | b | c | x
Min value | 0.5 | V
Max value | 10 | V
|  |  | 1 | 1000 | 1000 | 0 | V
Scaling |  |  | 1.0526 | 1052.6316 | 1000 | 500 | V